## General
Акватория | Море
Плотность забортной воды [т/м^3] | 1.025
Обледенение | none
Намокание палубного лесного груза % | none
Наименование теста | Зерно 65 фут3/т. Прибытие
Описание теста | В соответвствии с "Информация об остойчивости судна при перевозке зерна"

## Compartments
Code | Name RUS | po [t/m3] | M [t] | m_f_s_x type
201 | Форпик | 1.025 | 0 | current
202 | Диптанк | 1.025 | 0 | current
205 | Танк ДД №1 ДП | 1.025 | 227.2 | current
206 | Танк ДД № 2 ДП | 1.025 | 71.4 | current
207 | Танк ДД № 3 ДП | 1.025 | 240.2 | current
208 | Танк ДД № 4 ДП | 1.025 | 129.8 | current
211 | Танк ДД №1 ЛБ | 1.025 | 0 | current
212 | Танк ДД №1 Пр.Б | 1.025 | 0 | current
213 | Танк ДД №2 ЛБ | 1.025 | 0 | current
214 | Танк ДД №2 Пр.Б | 1.025 | 128.4 | current
215 | Танк ДД №3 ЛБ | 1.025 | 0 | current
216 | Танк ДД №3 Пр.Б | 1.025 | 109.3 | current
217 | Танк ДД №4 ЛБ | 1.025 | 129.9 | current
218 | Танк ДД № 4 Пр.Б | 1.025 | 129.9 | current
221 | Борт. танк №1 ЛБ | 1.025 | 0 | current
222 | Борт. танк №1 Пр.Б | 1.025 | 0 | current
223 | Борт. танк №2 ЛБ | 1.025 | 97.5 | max
224 | Борт. танк №2 Пр.Б | 1.025 | 97.5 | max
225 | Борт. танк №3 ЛБ | 1.025 | 265.7 | max
226 | Борт. танк №3 Пр.Б | 1.025 | 265.7 | max
227 | Борт. танк №4 ЛБ | 1.025 | 206.4 | max
228 | Борт. танк №4 Пр.Б | 1.025 | 217.2 | max
303 | Борт. танк №5 ЛБ | 0.97 | 6.6 | max
304 | Борт. танк №5 Пр.Б | 0.97 | 15 | max
305 | Борт. танк №6 ЛБ | 0.97 | 7.8 | max
306 | Борт. танк №6 Пр.Б | 0.97 | 10 | max
229 | Борт. танк №7 ЛБ | - | 0 | current
230 | Борт. танк №7 Пр.Б | - | 0 | current
231 | Ахтерпик ЛБ | - | 0 | current
232 | Ахтерпик Пр.Б | - | 0 | current
301 | Цистерна отстойного топлива | 0.97 | 2 | max
302 | Цистерна расходного топлива | 0.97 | 17 | max
307 | Переливная цистерна | 0.97 | 0 | current
400 | Расходная цистерна газойля | 0.85 | 0.5 | max
401 | Цистерна протечек газойля | 0.85 | 4.4 | max
402 | Цистерна газойля | 0.85 | 3 | max
403 | Расходная цистерна газойля 2 | - | 0 | current
501 | Цистерна смазочного масла главного двигателя | 0.9 | 1.8 | max
502 | Цистерна газойля | - | 0 | current
503 | Цистерна смазочного масла редуктора | - | 0 | current
504 | Цистерна смазочного масла вспомогательного двигателя | 0.9 | 0.4 | max
308 | Шламовая цистерна | 0.97 | 6.7 | max
700 | Цистерна гидравлического масла 1 | 1 | 0.3 | max
701 | Цистерна гидравлического масла 2 | - | 0 | current
702 | Цистерна котельного масла | - | 0 | current
703 | Цистерна слива холодной воды | - | 0 | current
704 | Цистерна грязного масла | 1 | 8.4 | max
705 | Цистерна льяльных вод | 1 | 6 | max
706 | Авар. сточная цистерна | 1 | 6 | max
601 | Борт. цистерна 4 ЛБ | 1 | 3.6 | max
602 | Борт. цистерна 4 Пр.Б | 1 | 3.6 | max
991 | Палубный колодец | 0 | 0 | current

## BulkCargo
Code | Name RUS | SF [m3/t] | M [t] | Shifting
H101 | - | 1.8416 | 900.2 | yes
P101 | - | 1.8416 | 51.3 | yes
H102 | - | 1.8416 | 617.7 | yes
P102 | - | 1.8416 | 51.3 | yes
H103 | - | 1.8416 | 256.4 | yes
P103 | - | 1.8416 | 51.3 | yes
H104 | - | 1.8416 | 1493.5 | yes
H201 | - | 1.8416 | 988.3 | yes
P201 | - | 1.8416 | 51.3 | yes
H202 | - | 1.8416 | 244.5 | yes
P202 | - | 1.8416 | 51.3 | yes
H203 | - | 1.8416 | 912.7 | yes
P203 | - | 1.8416 | 51.3 | yes
H204 | - | 1.8416 | 748.7 | yes
P204 | - | 1.8416 | 51.3 | yes
H205 | - | 1.8416 | 408.6 | yes
P205 | - | 1.8416 | 51.3 | yes
H206 | - | 1.8416 | 493.3 | yes

## GrainBulkheads
Name ENGL | GrainBulkheadsPlace
Grain Bulkhead №1 | none
Grain Bulkhead №2 | none

## Stores
Name | Waight [t] | LCG [m] | TCG [m] | VCG [m] | X1 | X2
Crew | 40 | 58.9 | 0 | 7.5 | -3.6 | 135.26

## SF&BM
L [m] | Fr | SF [kN] | BM [kNm]
18.6 | 28 | -2531.9 | 4709.9
36.36 | - | -2660.4 | -
39.32 | 56 | -2399.6 | -45946
53.16 | - | - | -59088.8
91.12 | 117 | 546.2 | -28701.3
119.98 | 156 | 513.1 | 306.7

## Stabilitycurve
Heel [deg] | l [m]
-40 | -0.7203
-35 | -0.581
-30 | -0.4722
-25 | -0.3688
-20 | -0.2615
-15 | -0.1766
-10 | -0.1084
-5 | -0.0515
0 | 0
5 | 0.0516
10 | 0.1085
15 | 0.1766
20 | 0.2616
25 | 0.3689
30 | 0.4723
35 | 0.581
40 | 0.7203
45 | 0.8367
50 | 0.9031
55 | 0.9138
60 | 0.8812

## StabilityCriteria
Код | Наименование | Размерность | Значение
1 | Критерий погоды | - | -
2 | Статический крен от ветра | град | -
3 | Площадь ДСО до 30° | м∙рад | 0.105
4 | Площадь ДСО до $θ_{l_{max}}$ | м∙рад | -
5 | Площадь ДСО до 40° | м∙рад | 0.207
6 | Площадь ДСО от 30° до 40° | м∙рад | 0.102
7 | Максимальное плечо ДСО | м | 0.472
8 | Максимальное плечо ДСО для лесовоза | м | -
9 | Максимальное плечо ДСО при обледенении | м | -
10 | Максимальный угол ДСО | град | 53.556
11 | Первый максимум ДСО | град | -
12 | Минимальная метацентрическая высота | м | 0.0571
13 | Критерий ускорения | - | -
14 | Крен на циркуляции | град | -
15 | Крен от смещения зерна | град | 4.091
16 | Площадь ДСО при смещении зерна | м∙град | 0.182
17 | Минимальная $h$ деления на отсеки | м | 0.19712

## Parameters
№ | Наименование | Размерность | Значение
Водоизмещение
2 | Водоизмещение весовое | т | 13163.9
32 | Абсцисса центра тяжести | м | 63.933
56 | Абсцисса центра тяжести относительно кормового перпендикуляра | м | 63.933
12 | Аппликата центра тяжести | м | 6.191
1 | Аппликата центра тяжести исправленная | м | 6.212
52 | Ордината центра тяжести | м | 0
Осадки
3 | Осадка средняя | м | 7.517
4 | Осадка на носовом перпендикуляре | м | 6.92
5 | Осадка на кормовом перпендикуляре | м | 8.049
6 | Дифферент | град | -
7 | Статический угол крена судна | град | 0
51 | Дифферент | м | -1.129
80 | Осадка на кормовых марках ЛБ | м | -
81 | Осадка на кормовых марках осредненная | м | 8.008
82 | Осадка на промежуточных кормовых марках ПрБ | м | -
83 | Осадка на промежуточных кормовых марках ЛБ | м | -
84 | Осадка на промежуточных кормовых марках осредненная | м | -
85 | Осадка на миделевых марках ПрБ | м | -
86 | Осадка на миделевых марках ЛБ | м | -
87 | Осадка на миделевых марках осредненная | м | 7.484
88 | Осадка на промежуточных носовых марках ПрБ | м | -
89 | Осадка на промежуточных носовых марках ЛБ | м | -
90 | Осадка на промежуточных носовых марках осредненная | м | -
91 | Осадка на носовых марках ПрБ | м | -
92 | Осадка на носовых марках ЛБ | м | -
93 | Осадка на носовых марках осредненная | м | 6.928
Остойчивость
8 | Число тонн на 1 см осадки | т | 19.656
9 | Момент кренящий на 1 градус | т•м | -
10 | Момент дифферентующий на 1 см осадки | т•м/см | 187.706
11 | Аппликата центра величины | м | 3.909
13 | Поперечный метацентрический радиус | м | 2.874
14 | Аппликата поперечного метацентра | м | 6.783
15 | Поперечная метацентрическая высота | м | 0.59181
16 | Поправка от цистерн запаса к поперечной метацентрической высоте | м | 0.018179
17 | Поправка от балласта к поперечной метацентрической высоте | м | 0.0026284
18 | Поперечная метацентрическая высота исправленная | м | 0.571
19 | Продольный метацентрический радиус | м | 186.076
20 | Аппликата продольного метацентра | м | 189.985
21 | Продольная метацентрическая высота | м | -
22 | Поправка от цистерн запаса к продольной метацентрической высоте | м | -
23 | Поправка от балласта к продольной метацентрической высоте | м | -
24 | Продольная метацентрическая высота исправленная | м | -
33 | Давление ветра | Па | -
34 | Площадь парусности | м<sup>2<sup> | 872.728
35 | Плечо парусности | м | -
36 | Плечо статического ветрового кренящего момента | м | -
37 | Плечо динамического ветрового кренящего момента | м | -
38 | Ветровой статический угол крена | град | 5.171
39 | Ветровой динамический угол крена | град | 7.47
40 | Угол второго пересечения $l_{w2}$ с ДСО | град | -
41 | Амплитуда качки | град | -
42 | Период качки | с | -
43 | Площадь a | м<sup>2<sup> | -
44 | Площадь b | м<sup>2<sup> | -
45 | Угол входа в воду кромки палубы | град | 28.058
46 | Угол заливания | град | 49.144
47 | Угол заката ДСО | град | -
48 | Кренящий момент от смещения зерна | т•м | 565.296
49 | Крен при макс. разности кривой кренящих моментов и ДСО | град | -
50 | Скорость судна | уз | -
53 | Ордината центра величины | м | 0
54 | Абсцисса центра площади ватерлинии, от кормового перпендикуляра | м | 63.933
55 | Абсцисса центра величины от кормового перпендикуляра | м | 63.914