## General
Акватория | Море
Плотность забортной воды [т/м^3] | 1.025
Обледенение | none
Намокание палубного лесного груза % | none
Наименование теста | Тяжеловесный груз (20 т/м2). Отправление
Описание теста | В соответвствии с "Дополнительные расчеты остойчивости, выполненные в связи с изменением и увеличением осадки. (2020)"

## Compartments
Code | Name RUS | po [t/m3] | M [t] | m_f_s_x type
201 | Форпик | 1.025 | 0 | current
202 | Диптанк | 1.025 | 0 | current
205 | Танк ДД №1 ДП | 1.025 | 0 | current
206 | Танк ДД № 2 ДП | 1.025 | 0 | current
207 | Танк ДД № 3 ДП | 1.025 | 0 | current
208 | Танк ДД № 4 ДП | 1.025 | 0 | current
211 | Танк ДД №1 ЛБ | 1.025 | 0 | current
212 | Танк ДД №1 Пр.Б | 1.025 | 0 | current
213 | Танк ДД №2 ЛБ | 1.025 | 0 | current
214 | Танк ДД №2 Пр.Б | 1.025 | 115.6 | max
215 | Танк ДД №3 ЛБ | 1.025 | 0 | current
216 | Танк ДД №3 Пр.Б | 1.025 | 38.2 | max
217 | Танк ДД №4 ЛБ | 1.025 | 0 | current
218 | Танк ДД № 4 Пр.Б | 1.025 | 129.9 | current
221 | Борт. танк №1 ЛБ | 1.025 | 0 | current
222 | Борт. танк №1 Пр.Б | 1.025 | 0 | current
223 | Борт. танк №2 ЛБ | 1.025 | 0 | current
224 | Борт. танк №2 Пр.Б | 1.025 | 0 | current
225 | Борт. танк №3 ЛБ | 1.025 | 0 | current
226 | Борт. танк №3 Пр.Б | 1.025 | 0 | current
227 | Борт. танк №4 ЛБ | 1.025 | 0 | max
228 | Борт. танк №4 Пр.Б | 1.025 | 0 | max
303 | Борт. танк №5 ЛБ | 0.97 | 107.9 | max
304 | Борт. танк №5 Пр.Б | 0.97 | 107.9 | max
305 | Борт. танк №6 ЛБ | 0.97 | 77.8 | max
306 | Борт. танк №6 Пр.Б | 0.97 | 99.6 | max
229 | Борт. танк №7 ЛБ | 1.025 | 0 | max
230 | Борт. танк №7 Пр.Б | 1.025 | 0 | max
231 | Ахтерпик ЛБ | 1.025 | 0 | max
232 | Ахтерпик Пр.Б | 1.025 | 0 | max
301 | Цистерна отстойного топлива | 0.97 | 19.7 | max
302 | Цистерна расходного топлива | 0.97 | 17 | max
307 | Переливная цистерна | 0.97 | 11.3 | max
400 | Расходная цистерна газойля | 0.85 | 5.2 | max
401 | Цистерна протечек газойля | 0.85 | 0.5 | max
402 | Цистерна газойля | 0.85 | 29.9 | max
403 | Расходная цистерна газойля 2 | 0.85 | 0 | current
501 | Цистерна смазочного масла главного двигателя | 0.9 | 17.1 | max
502 | Цистерна газойля | 0.9 | 0 | current
503 | Цистерна смазочного масла редуктора | 0.9 | 0 | current
504 | Цистерна смазочного масла вспомогательного двигателя | 0.9 | 3.7 | max
308 | Шламовая цистерна | 0.97 | 0.8 | max
700 | Цистерна гидравлического масла 1 | 1 | 2.7 | max
701 | Цистерна гидравлического масла 2 | 1 | 0 | current
702 | Цистерна котельного масла | 1 | 0 | current
703 | Цистерна слива холодной воды | 1 | 0 | current
704 | Цистерна грязного масла | 1 | 0.9 | max
705 | Цистерна льяльных вод | 1 | 0.7 | max
706 | Авар. сточная цистерна | 1 | 0.7 | max
601 | Борт. цистерна 4 ЛБ | 1 | 36.3 | max
602 | Борт. цистерна 4 Пр.Б | 1 | 36.3 | max
991 | Палубный колодец | 0 | 0 | current

## BulkCargo
Code | Name RUS | SF [m3/t] | M [t] | Shifting
1001 | Трюм №1 | - | 0 | no
1002 | Трюм №2 | - | 0 | no

## GeneralCargo
Name | Weight | Xg | Yg | Zg | X1 | X2 | Y1 | Y2 | Z1 | Z2
1 | 397 | 68.92 | 0 | 4 | 67.9275 | 69.9125 | -5 | 5 | 1.1 | 5.8
2 | 397 | 42.28 | 0 | 4 | 41.2875 | 43.2725 | -5 | 5 | 1.1 | 5.8
3 | 397 | 39.32 | 0 | 4 | 38.3275 | 40.3125 | -5 | 5 | 1.1 | 5.8
4 | 397 | 36.36 | 0 | 4 | 35.3675 | 37.3525 | -5 | 5 | 1.1 | 5.8
5 | 397 | 33.4 | 0 | 4 | 32.4075 | 34.3925 | -5 | 5 | 1.1 | 5.8
6 | 397 | 30.44 | 0 | 2.15 | 29.4475 | 31.4325 | -5 | 5 | 1.1 | 5.8
7 | 397 | 79.28 | 0 | 4 | 78.2875 | 80.2725 | -5 | 5 | 1.1 | 5.8
8 | 397 | 82.24 | 0 | 4 | 81.2475 | 83.2325 | -5 | 5 | 1.1 | 5.8
9 | 397 | 85.2 | 0 | 4 | 84.2075 | 86.1925 | -5 | 5 | 1.1 | 5.8
10 | 397 | 88.16 | 0 | 4 | 87.1675 | 89.1525 | -5 | 5 | 1.1 | 5.8
11 | 397 | 91.86 | 0 | 4 | 90.8675 | 92.8525 | -5 | 5 | 1.1 | 5.8
12 | 397 | 65.96 | 0 | 4 | 64.9675 | 66.9525 | -5 | 5 | 1.1 | 5.8
13 | 397 | 94.82 | 0 | 4 | 93.8275 | 95.8125 | -5 | 5 | 1.1 | 5.8
14 | 397 | 97.78 | 0 | 4 | 96.7875 | 98.7725 | -5 | 5 | 1.1 | 5.8
15 | 397 | 100.74 | 0 | 4 | 99.7475 | 101.7325 | -5 | 5 | 1.1 | 5.8
16 | 397 | 103.7 | 0 | 4 | 102.7075 | 104.6925 | -5 | 5 | 1.1 | 5.8
17 | 397 | 106.66 | 0 | 4 | 105.6675 | 107.6525 | -5 | 5 | 1.1 | 5.8
18 | 397 | 109.62 | 0 | 4 | 108.6275 | 110.6125 | -5 | 5 | 1.1 | 5.8
19 | 397 | 63 | 0 | 4 | 62.0075 | 63.9925 | -5 | 5 | 1.1 | 5.8
20 | 397 | 60.4 | 0 | 4 | 59.4075 | 61.3925 | -5 | 5 | 1.1 | 5.8
21 | 397 | 57.08 | 0 | 4 | 56.0875 | 58.0725 | -5 | 5 | 1.1 | 5.8
22 | 397 | 54.12 | 0 | 4 | 53.1275 | 55.1125 | -5 | 5 | 1.1 | 5.8
23 | 397 | 51.16 | 0 | 4 | 50.1675 | 52.1525 | -5 | 5 | 1.1 | 5.8
24 | 397 | 48.2 | 0 | 4 | 47.2075 | 49.1925 | -5 | 5 | 1.1 | 5.8
25 | 397 | 45.24 | 0 | 4 | 44.2475 | 46.2325 | -5 | 5 | 1.1 | 5.8

## GrainBulkheads
Name ENGL | GrainBulkheadsPlace
Grain Bulkhead №1 | SP101
Grain Bulkhead №2 | SP102

## Stores
Name | Waight [t] | LCG [m] | TCG [m] | VCG [m] | X1 | X2
Crew | 40 | 58.9 | 0 | 7.5 | -3.6 | 135.26

## SF&BM
L [m] | Fr | SF [kN] | BM [kNm] | Погрешность относительная | Погрешность абсолютная
18.6 | 28 | -142.8 | 21362.5 | 5 | -
39.32 | 56 | -4913.9 | -89257.4 | 5 | -
91.12 | 117 | -974.4 | -108138.5 | 5 | -
119.98 | 156 | 976.3 | -860.1 | 5 | -

## SF&BM_max
Name | L [m] | value | Погрешность относительная | Погрешность абсолютная
BMmax_abs | 54.88 | -123203.6 | 5 | -
BMmax_perc | 100.68 | -90358.4 | 5 | -
SFmax_abs | 29.68 | -9162.6 | 5 | -
SFmax_perc | 110.38 | 7807.4 | 5 | -

## Stabilitycurve
Heel [deg] | l [m] | Погрешность относительная | Погрешность абсолютная
-40 | -1.5335 | 5 | 0.05
-35 | -1.3393 | 5 | 0.05
-30 | -1.1332 | 5 | 0.05
-25 | -0.9529 | 5 | 0.05
-20 | -0.7491 | 5 | 0.05
-15 | -0.5478 | 5 | 0.05
-10 | -0.358 | 5 | 0.05
-5 | -0.1769 | 5 | 0.05
0 | -0.0002 | 5 | 0.05
5 | 0.1765 | 5 | 0.05
10 | 0.3575 | 5 | 0.05
15 | 0.5474 | 5 | 0.05
20 | 0.7486 | 5 | 0.05
25 | 0.9525 | 5 | 0.05
30 | 1.1328 | 5 | 0.05
35 | 1.3389 | 5 | 0.05
40 | 1.5331 | 5 | 0.05
45 | 1.7018 | 5 | 0.05
50 | 1.8349 | 5 | 0.05
55 | 1.9184 | 5 | 0.05

## StabilityCriteria
Код | Наименование | Размерность | Значение | Погрешность относительная | Погрешность абсолютная
1 | Критерий погоды | - | 4.019 | - | -
2 | Статический крен от ветра | град | 0.855 | 1 | -
3 | Площадь ДСО до 30° | м∙рад | 0.292 | 5 | 0.0012
4 | Площадь ДСО до $θ_{l_{max}}$ | м∙рад | - | 5 | 0.0012
5 | Площадь ДСО до 40° | м∙рад | 0.525 | 5 | 0.0012
6 | Площадь ДСО от 30° до 40° | м∙рад | 0.233 | 5 | 0.0012
7 | Максимальное плечо ДСО | м | 1.918 | 5 | 0.05
8 | Максимальное плечо ДСО для лесовоза | м | - | 5 | 0.05
9 | Максимальное плечо ДСО при обледенении | м | - | 5 | 0.05
10 | Максимальный угол ДСО | град | 55 | 1 | -
11 | Первый максимум ДСО | град | - | 1 | -
12 | Минимальная метацентрическая высота | м | 2.008 | 1 | 0.05
13 | Критерий ускорения | - | - | - | -
14 | Крен на циркуляции | град | - | 1
15 | Крен от смещения зерна | град | - | 1
16 | Площадь ДСО при смещении зерна | м∙град | - | 5 | 0.0012
17 | Минимальная $h$ деления на отсеки | м | 0.28 | 1 | 0.05

## Parameters
№ | Наименование | Размерность | Значение | Погрешность относительная | Погрешность абсолютная
Водоизмещение
2 | Водоизмещение весовое | т | 14135.3 | 2 | -
32 | Абсцисса центра тяжести | м | 64.898 | - | -
56 | Абсцисса центра тяжести относительно кормового перпендикуляра | м | 64.898 | 1 | 0.5
12 | Аппликата центра тяжести | м | 4.834 | 1 | 0.05
1 | Аппликата центра тяжести исправленная | м | 4.882 | - | -
52 | Ордината центра тяжести | м | 0 | ±0,5 % ширины судна | 0.05
Осадки
3 | Осадка в цт площади ватерлинии | м | 8.004 | 1 | 0.05
4 | Осадка на носовом перпендикуляре | м | 7.85 | 1 | 0.05
5 | Осадка на кормовом перпендикуляре | м | 8.145 | 1 | 0.05
6 | Дифферент | град | - | - | 1
7 | Статический угол крена судна | град | -0.01 | - | 1
51 | Дифферент | м | -0.295 | 1 | 0.05
80 | Осадка на кормовых марках ЛБ | м | - | 1 | 0.05
81 | Осадка на кормовых марках осредненная | м | 8.134 | 1 | 0.05
82 | Осадка на промежуточных кормовых марках ПрБ | м | - | 1 | 0.05
83 | Осадка на промежуточных кормовых марках ЛБ | м | - | 1 | 0.05
84 | Осадка на промежуточных кормовых марках осредненная | м | - | 1 | 0.05
85 | Осадка на миделевых марках ПрБ | м | - | 1 | 0.05
86 | Осадка на миделевых марках ЛБ | м | - | 1 | 0.05
87 | Осадка на миделевых марках осредненная | м | 7.997 | 1 | 0.05
88 | Осадка на промежуточных носовых марках ПрБ | м | - | 1 | 0.05
89 | Осадка на промежуточных носовых марках ЛБ | м | - | 1 | 0.05
90 | Осадка на промежуточных носовых марках осредненная | м | - | 1 | 0.05
91 | Осадка на носовых марках ПрБ | м | - | 1 | 0.05
92 | Осадка на носовых марках ЛБ | м | - | 1 | 0.05
93 | Осадка на носовых марках осредненная | м | 7.852 | 1 | 0.05
Остойчивость
8 | Число тонн на 1 см осадки | т | 19.908 | - | -
9 | Момент кренящий на 1 градус | т•м | - | - | -
10 | Момент дифферентующий на 1 см осадки | т•м/см | 194.599 | 2 | -
11 | Аппликата центра величины | м | 4.168 | - | -
13 | Поперечный метацентрический радиус | м | 2.722 | - | -
14 | Аппликата поперечного метацентра | м | 6.89 | - | -
15 | Поперечная метацентрическая высота | м | 2.0558 | 1 | 0.05
16 | Поправка от цистерн запаса к поперечной метацентрической высоте | м | 0.017877 | 2 | -
17 | Поправка от балласта к поперечной метацентрической высоте | м | 0.02996 | 2 | -
18 | Поперечная метацентрическая высота исправленная | м | 2.008 | 1 | 0.05
19 | Продольный метацентрический радиус | м | 179.659 | - | -
20 | Аппликата продольного метацентра | м | 183.827 | - | -
21 | Продольная метацентрическая высота | м | - | 1 | 50
22 | Поправка от цистерн запаса к продольной метацентрической высоте | м | - | - | -
23 | Поправка от балласта к продольной метацентрической высоте | м | - | - | -
24 | Продольная метацентрическая высота исправленная | м | - | - | -
33 | Давление ветра | Па | - | - | -
34 | Площадь парусности | м<sup>2<sup> | 874.26 | - | -
35 | Плечо парусности | м | - | 5 | 0.05
36 | Плечо статического ветрового кренящего момента | м | - | 5 | 0.05
37 | Плечо динамического ветрового кренящего момента | м | - | 5 | 0.05
38 | Ветровой статический угол крена | град | 0.855 | - | 1
39 | Ветровой динамический угол крена | град | 1.278 | - | 1
40 | Угол второго пересечения $l_{w2}$ с ДСО | град | - | - | 1
41 | Амплитуда качки | град | 23.393 | - | 1
42 | Период качки | с | 8.083 | - | -
43 | Площадь a | м<sup>2<sup> | 0.18057 | - | -
44 | Площадь b | м<sup>2<sup> | 0.7257 | - | -
45 | Угол входа в воду кромки палубы | град | 22.92 | - | 2
46 | Угол заливания | град | 48.149 | - | 2
47 | Угол заката ДСО | град | - | - | 1
48 | Кренящий момент от смещения зерна | т•м | - | 5 | -
49 | Крен при макс. разности кривой кренящих моментов и ДСО | град | - | - | 1
50 | Скорость судна | уз | - | - | -
53 | Ордината центра величины | м | 0 | ±0,5 % ширины судна | 0.05
54 | Абсцисса центра площади ватерлинии, от кормового перпендикуляра | м | 62.053 | 1 | 0.5
55 | Абсцисса центра величины от кормового перпендикуляра | м | 64.896 | 1 | 0.5