## General
Акватория | Море
Плотность забортной воды [т/м^3] | 1.025
Обледенение | none
Намокание палубного лесного груза % | none
Наименование теста | Зерно 65 фут3/т. Прибытие
Описание теста | В соответвствии с "Информация об остойчивости судна при перевозке зерна"

## Compartments
Code | Name RUS | po [t/m3] | M [t] | m_f_s_x type
201 | Форпик | 1.025 | 0 | current
202 | Диптанк | 1.025 | 0 | current
205 | Танк ДД №1 ДП | 1.025 | 227.2 | current
206 | Танк ДД № 2 ДП | 1.025 | 71.4 | current
207 | Танк ДД № 3 ДП | 1.025 | 240.2 | current
208 | Танк ДД № 4 ДП | 1.025 | 129.8 | current
211 | Танк ДД №1 ЛБ | 1.025 | 0 | current
212 | Танк ДД №1 Пр.Б | 1.025 | 0 | current
213 | Танк ДД №2 ЛБ | 1.025 | 0 | current
214 | Танк ДД №2 Пр.Б | 1.025 | 128.4 | current
215 | Танк ДД №3 ЛБ | 1.025 | 0 | current
216 | Танк ДД №3 Пр.Б | 1.025 | 109.3 | current
217 | Танк ДД №4 ЛБ | 1.025 | 129.9 | current
218 | Танк ДД № 4 Пр.Б | 1.025 | 129.9 | current
221 | Борт. танк №1 ЛБ | 1.025 | 0 | current
222 | Борт. танк №1 Пр.Б | 1.025 | 0 | current
223 | Борт. танк №2 ЛБ | 1.025 | 97.5 | max
224 | Борт. танк №2 Пр.Б | 1.025 | 97.5 | max
225 | Борт. танк №3 ЛБ | 1.025 | 265.7 | max
226 | Борт. танк №3 Пр.Б | 1.025 | 265.7 | max
227 | Борт. танк №4 ЛБ | 1.025 | 206.4 | max
228 | Борт. танк №4 Пр.Б | 1.025 | 217.2 | max
303 | Борт. танк №5 ЛБ | 0.97 | 6.6 | max
304 | Борт. танк №5 Пр.Б | 0.97 | 15 | max
305 | Борт. танк №6 ЛБ | 0.97 | 7.8 | max
306 | Борт. танк №6 Пр.Б | 0.97 | 10 | max
229 | Борт. танк №7 ЛБ | - | 0 | current
230 | Борт. танк №7 Пр.Б | - | 0 | current
231 | Ахтерпик ЛБ | - | 0 | current
232 | Ахтерпик Пр.Б | - | 0 | current
301 | Цистерна отстойного топлива | 0.97 | 2 | max
302 | Цистерна расходного топлива | 0.97 | 17 | max
307 | Переливная цистерна | 0.97 | 0 | current
400 | Расходная цистерна газойля | 0.85 | 0.5 | max
401 | Цистерна протечек газойля | 0.85 | 4.4 | max
402 | Цистерна газойля | 0.85 | 3 | max
403 | Расходная цистерна газойля 2 | - | 0 | current
501 | Цистерна смазочного масла главного двигателя | 0.9 | 1.8 | max
502 | Цистерна газойля | - | 0 | current
503 | Цистерна смазочного масла редуктора | - | 0 | current
504 | Цистерна смазочного масла вспомогательного двигателя | 0.9 | 0.4 | max
308 | Шламовая цистерна | 0.97 | 6.7 | max
700 | Цистерна гидравлического масла 1 | 1 | 0.3 | max
701 | Цистерна гидравлического масла 2 | - | 0 | current
702 | Цистерна котельного масла | - | 0 | current
703 | Цистерна слива холодной воды | - | 0 | current
704 | Цистерна грязного масла | 1 | 8.4 | max
705 | Цистерна льяльных вод | 1 | 6 | max
706 | Авар. сточная цистерна | 1 | 6 | max
601 | Борт. цистерна 4 ЛБ | 1 | 3.6 | max
602 | Борт. цистерна 4 Пр.Б | 1 | 3.6 | max
991 | Палубный колодец | 0 | 0 | current

## BulkCargo
Code | Name RUS | SF [m3/t] | M [t] | Shifting
H101 | - | 1.8416 | 900.2 | yes
P101 | - | 1.8416 | 51.3 | yes
H102 | - | 1.8416 | 617.7 | yes
P102 | - | 1.8416 | 51.3 | yes
H103 | - | 1.8416 | 256.4 | yes
P103 | - | 1.8416 | 51.3 | yes
H104 | - | 1.8416 | 1493.5 | yes
H201 | - | 1.8416 | 988.3 | yes
P201 | - | 1.8416 | 51.3 | yes
H202 | - | 1.8416 | 244.5 | yes
P202 | - | 1.8416 | 51.3 | yes
H203 | - | 1.8416 | 912.7 | yes
P203 | - | 1.8416 | 51.3 | yes
H204 | - | 1.8416 | 748.7 | yes
P204 | - | 1.8416 | 51.3 | yes
H205 | - | 1.8416 | 408.6 | yes
P205 | - | 1.8416 | 51.3 | yes
H206 | - | 1.8416 | 493.3 | yes

## GrainBulkheads
Name ENGL | GrainBulkheadsPlace
Grain Bulkhead №1 | none
Grain Bulkhead №2 | none

## Stores
Name | Waight [t] | LCG [m] | TCG [m] | VCG [m] | X1 | X2
Crew | 40 | 58.9 | 0 | 7.5 | -3.6 | 135.26

## SF&BM
L [m] | Fr | SF [kN] | BM [kNm] | Погрешность относительная | Погрешность абсолютная
18.6 | 28 | -2531.9 | 4709.9 | 5 | -
39.32 | 56 | -2399.6 | -45946 | 5 | -
91.12 | 117 | 546.2 | -28701.3 | 5 | -
119.98 | 156 | 513.1 | 306.7 | 5 | -

## SF&BM_max
Name | L [m] | value | Погрешность относительная | Погрешность абсолютная
BMmax_abs | 53.16 | -59088.8 | 5 | -
BMmax_perc | 53.16 | -59088.8 | 5 | -
SFmax_abs | 36.36 | -2660.4 | 5 | -
SFmax_perc | 36.36 | -2660.4 | 5 | -

## Stabilitycurve
Heel [deg] | l [m] | Погрешность относительная | Погрешность абсолютная
-40 | -0.7203 | 5 | 0.05
-35 | -0.581 | 5 | 0.05
-30 | -0.4722 | 5 | 0.05
-25 | -0.3688 | 5 | 0.05
-20 | -0.2615 | 5 | 0.05
-15 | -0.1766 | 5 | 0.05
-10 | -0.1084 | 5 | 0.05
-5 | -0.0515 | 5 | 0.05
0 | 0 | 5 | 0.05
5 | 0.0516 | 5 | 0.05
10 | 0.1085 | 5 | 0.05
15 | 0.1766 | 5 | 0.05
20 | 0.2616 | 5 | 0.05
25 | 0.3689 | 5 | 0.05
30 | 0.4723 | 5 | 0.05
35 | 0.581 | 5 | 0.05
40 | 0.7203 | 5 | 0.05
45 | 0.8367 | 5 | 0.05
50 | 0.9031 | 5 | 0.05
55 | 0.9138 | 5 | 0.05
60 | 0.8812 | 5 | 0.05

## StabilityCriteria
Код | Наименование | Размерность | Значение | Погрешность относительная | Погрешность абсолютная
1 | Критерий погоды | - | - | - | -
2 | Статический крен от ветра | град | - | - | 1
3 | Площадь ДСО до 30° | м∙рад | 0.105 | 5 | 0.0012
4 | Площадь ДСО до $θ_{l_{max}}$ | м∙рад | - | 5 | 0.0012
5 | Площадь ДСО до 40° | м∙рад | 0.207 | 5 | 0.0012
6 | Площадь ДСО от 30° до 40° | м∙рад | 0.102 | 5 | 0.0012
7 | Максимальное плечо ДСО | м | 0.472 | 5 | 0.05
8 | Максимальное плечо ДСО для лесовоза | м | - | 5 | 0.05
9 | Максимальное плечо ДСО при обледенении | м | - | 5 | 0.05
10 | Максимальный угол ДСО | град | 53.556 | - | 1
11 | Первый максимум ДСО | град | - | - | 1
12 | Минимальная метацентрическая высота | м | 0.0571 | 1 | 0.05
13 | Критерий ускорения | - | - | - | -
14 | Крен на циркуляции | град | - | - | 1
15 | Крен от смещения зерна | град | 4.091 | - | 1
16 | Площадь ДСО при смещении зерна | м∙град | 0.182 | 5 | 0.0012
17 | Минимальная $h$ деления на отсеки | м | 0.19712 | 1 | 0.05

## Parameters
№ | Наименование | Размерность | Значение | Погрешность относительная | Погрешность абсолютная
Водоизмещение
2 | Водоизмещение весовое | т | 13163.9 | 2 | -
32 | Абсцисса центра тяжести | м | 63.933 | - | -
56 | Абсцисса центра тяжести относительно кормового перпендикуляра | м | 63.933 | 1 | 0.5
12 | Аппликата центра тяжести | м | 6.191 | 1 | 0.05
1 | Аппликата центра тяжести исправленная | м | 6.212 | - | -
52 | Ордината центра тяжести | м | 0 | ±0,5 % ширины судна | 0.05
Осадки
3 | Осадка в цт площади ватерлинии | м | 7.517 | 1 | 0.05
4 | Осадка на носовом перпендикуляре | м | 6.92 | 1 | 0.05
5 | Осадка на кормовом перпендикуляре | м | 8.049 | 1 | 0.05
6 | Дифферент | град | - | - | 1
7 | Статический угол крена судна | град | 0 | - | 1
51 | Дифферент | м | -1.129 | 1 | 0.05
80 | Осадка на кормовых марках ЛБ | м | - | 1 | 0.05
81 | Осадка на кормовых марках осредненная | м | 8.008 | 1 | 0.05
82 | Осадка на промежуточных кормовых марках ПрБ | м | - | 1 | 0.05
83 | Осадка на промежуточных кормовых марках ЛБ | м | - | 1 | 0.05
84 | Осадка на промежуточных кормовых марках осредненная | м | - | 1 | 0.05
85 | Осадка на миделевых марках ПрБ | м | - | 1 | 0.05
86 | Осадка на миделевых марках ЛБ | м | - | 1 | 0.05
87 | Осадка на миделевых марках осредненная | м | 7.484 | 1 | 0.05
88 | Осадка на промежуточных носовых марках ПрБ | м | - | 1 | 0.05
89 | Осадка на промежуточных носовых марках ЛБ | м | - | 1 | 0.05
90 | Осадка на промежуточных носовых марках осредненная | м | - | 1 | 0.05
91 | Осадка на носовых марках ПрБ | м | - | 1 | 0.05
92 | Осадка на носовых марках ЛБ | м | - | 1 | 0.05
93 | Осадка на носовых марках осредненная | м | 6.928 | 1 | 0.05
Остойчивость
8 | Число тонн на 1 см осадки | т | 19.656 | - | -
9 | Момент кренящий на 1 градус | т•м | - | - | -
10 | Момент дифферентующий на 1 см осадки | т•м/см | 187.706 | 2 | -
11 | Аппликата центра величины | м | 3.909 | - | -
13 | Поперечный метацентрический радиус | м | 2.874 | - | -
14 | Аппликата поперечного метацентра | м | 6.783 | - | -
15 | Поперечная метацентрическая высота | м | 0.59181 | 1 | 0.05
16 | Поправка от цистерн запаса к поперечной метацентрической высоте | м | 0.018179 | 2 | -
17 | Поправка от балласта к поперечной метацентрической высоте | м | 0.0026284 | 2 | -
18 | Поперечная метацентрическая высота исправленная | м | 0.571 | 1 | 0.05
19 | Продольный метацентрический радиус | м | 186.076 | - | -
20 | Аппликата продольного метацентра | м | 189.985 | - | -
21 | Продольная метацентрическая высота | м | - | 1 | 0.5
22 | Поправка от цистерн запаса к продольной метацентрической высоте | м | - | - | -
23 | Поправка от балласта к продольной метацентрической высоте | м | - | - | -
24 | Продольная метацентрическая высота исправленная | м | - | - | -
33 | Давление ветра | Па | - | - | -
34 | Площадь парусности | м<sup>2<sup> | 872.728 | - | -
35 | Плечо парусности | м | - | 5 | 0.05
36 | Плечо статического ветрового кренящего момента | м | - | 5 | 0.05
37 | Плечо динамического ветрового кренящего момента | м | - | 5 | 0.05
38 | Ветровой статический угол крена | град | 5.171 | - | 1
39 | Ветровой динамический угол крена | град | 7.47 | - | 1
40 | Угол второго пересечения $l_{w2}$ с ДСО | град | - | - | 1
41 | Амплитуда качки | град | - | - | 1
42 | Период качки | с | - | - | -
43 | Площадь a | м<sup>2<sup> | - | - | -
44 | Площадь b | м<sup>2<sup> | - | - | -
45 | Угол входа в воду кромки палубы | град | 28.058 | - | 2
46 | Угол заливания | град | 49.144 | - | 2
47 | Угол заката ДСО | град | - | - | 1
48 | Кренящий момент от смещения зерна | т•м | 565.296 | 5 | -
49 | Крен при макс. разности кривой кренящих моментов и ДСО | град | - | - | 1
50 | Скорость судна | уз | - | - | -
53 | Ордината центра величины | м | 0 | ±0,5 % ширины судна | 0.05
54 | Абсцисса центра площади ватерлинии, от кормового перпендикуляра | м | 63.933 | 1 | 0.5
55 | Абсцисса центра величины от кормового перпендикуляра | м | 63.914 | 1 | 0.5